## List1
Funkce - tlačítka |  |  | Výstupy na procesoru | [6 empty] | Blokové schéma tlačítek
# | název | funkce | # | název | use | port | DIL | PRC | reg |  | 0 | 1 | 2 | 3 | 4 | 5 | 6
00 | Zamknutí ALARM ON | Unique | 1 | Spínačka Poloha 1 | O | C0 | 15 | 1 | a0 | 0 | Zamknutí ALARM ON | Odskok dveře 1 | Play Pause | Okno 1 UP | RED tunning | Klakson | Okno 4 DOWN
01 | Odemknutí ALARM OFF | Unique | 2 | Spínačka Poloha 2 | O | C1 | 16 | 1 | a1 | 1 | Odemknutí ALARM OFF | Odskok dveře 2 | Stop | Okno 2 UP | WHITE tunning | Stěrače | RED interiér
02 | Spínačka poloha UP | Unique 1-3 | 3 | Spínačka Poloha 3 | O | C2 | 17 | 1 | a2 | 2 | Spínačka poloha UP | Odskok dveře 3 | Forwind | Okno 3 UP | Parkovačky | Odstřikovače | WHITE interiér
03 | Spínačka poloha DOWN | Unique 1-3 | 5 | Okno 2 UP | O | D0 | 19 | 2 | a4 | 3 | Spínačka poloha DOWN | Odskok dveře 4 | Rewind | Okno 4 UP | Světla | Siréna | Klima ON/OFF
04 | Alarm STOP | Clear 32 | 6 | Okno 3 UP | O | B2 | 35 | 2 | a5 | 4 | Alarm STOP | Odskok kufr | Volume + | Okno 1 DOWN | Mlhoky zadní | Stoboskop | Klima teplota UP
05 | Varovná světla | Invert 37, 38 | 7 | Okno 4 UP | O | B3 | 36 | 2 | a6 | 5 | Varovná světla | Odskok nádrž | Volume - | Okno 2 DOWN | Blinkr Levý | Dálkové světla | Klima teplota DOWN
06 | Vypnout vše | Clear ALL | 8 | Okno 1 DOWN | O | B4 | 37 | 2 | a7 | 6 | Vypnout vše | Odskok kapota | Rozehřívání okénka | Okno 3 DOWN | Blinkr Pravý | Alarm START | Klima místa ventilace
07 | Zamknutí | Unique | 9 | Okno 2 DOWN | O | B5 | 38 | 2 | b0
08 | Odemknutí | Unique | 10 | Okno 3 DOWN | O | B6 | 39 | 2 | b1
|  |  | 11 | Okno 4 DOWN | O | B7 | 40 | 2 | b2 | Informace na dálkovém ovládání
10 | Odskok dveře 1 | Puls 13 | 12 | Odskok kufr | O | B4 | 37 | 1 | b3 |  | 0 | 1 | 2 | 3 | 4 | 5 | 6
11 | Odskok dveře 2 | Puls 14 | 14 | Odskok dveře 2 | O | C7 | 26 | 1 | b5 | 0 | Zamknuto/Odemknuto | Dveře 1 | Palivo 1 | Teplota ENG 1 | RED tunning | Teplota IN 1 | Baterie 1
12 | Odskok dveře 3 | Puls 15 | 15 | Odskok dveře 3 | O | B2 | 35 | 1 | b6 | 1 | Spínačka 1 | Dveře 2 | Palivo 2 | Teplota ENG 2 | WHITE tunning | Teplota IN 2 | Baterie 2
13 | Odskok dveře 4 | Puls 16 | 16 | Odskok dveře 4 | O | B3 | 36 | 1 | b7 | 2 | Spínačka 2 | Dveře 3 | Palivo 3 | Teplota ENG 3 | Parkovačky | Teplota IN 3 | Baterie 3
14 | Odskok kufr | Puls 12 | 17 | Odskok kapota | O | B6 | 39 | 1 | c0 | 3 | Nastartováno | Dveře 4 | Palivo 4 | Teplota ENG 4 | Světla | Teplota IN 4 | Baterie 4
15 | Odskok nádrž | Puls 33 | 18 | Světla | O | C3 | 18 | 1 | c1 | 4 | Ruční brzda | Kufr | Palivo 5 | Teplota ENG 5 | Varovná světla | Teplota IN 5 | Baterie 5
16 | Odskok kapota | Puls 17 | 19 | RED tunning | O | C6 | 25 | 2 | c2 | 5 | Kvalt | Nádrž | Palivo 6 | Teplota ENG 6 | Blinkr Levý | Teplota IN 6 | Baterie 6
|  |  | 20 | WHITE tunning | O | C7 | 26 | 2 | c3 | 6 | x | Kapota | Palivo 7 | Teplota ENG 7 | Blinkr Pravý | Teplota IN 7 | Baterie 7
|  |  | 21 | Klakson | O | D1 | 20 | 3 | c4
|  |  | 22 | Mlhovky přední | O | D1 | 20 | 1 | c5
20 | Play Pause | Hold 26 | 23 | Odstřikovače | O | D2 | 21 | 1 | c6 |  | 0: Pojistky:
21 | Stop | Hold 27 | 24 | Stěrače | O | D3 | 22 | 1 | c7 |  | 0: Zelená; 1: F1
22 | Forwind | Hold 28 | 25 | Dálkové světla | O | D4 | 27 | 1 | d0 |  | 0: Fialová; 1: F2
23 | Rewind | Hold 29 | 26 | Play Pause | O | C0 | 15 | 2 | d1 |  | 0: Červená; 1: F3
24 | Volume + | Hold 30 | 27 | Stop | O | C1 | 16 | 2 | d2 |  | 0: Modrá; 1: F4
25 | Volume - | Hold 31 | 28 | Forwind | O | C2 | 17 | 2 | d3
26 | Rozehřívání okénka | Invert 43 | 29 | Rewind | O | C3 | 18 | 2 | d4
|  |  | 30 | Volume + | O | C4 | 23 | 2 | d5
|  |  | 31 | Volume - | O | C5 | 24 | 2 | d6
|  |  | 32 | Alarm čidla | O | B7 | 40 | 1 | d7
30 | Okno 1 UP | Hold 4 | 33 | Odskok nádrž | O | B5 | 38 | 1 | e0
31 | Okno 2 UP | Hold 5 | 34 | Siréna | O | D0 | 19 | 3 | e1
32 | Okno 3 UP | Hold 6 | 35 | Stoboskop | O | D1 | 20 | 2 | e2
33 | Okno 4 UP | Hold 7 | 36 | Parkovačky | O | D5 | 28 | 1 | e3
34 | Okno 1 DOWN | Hold 8 | 37 | Blinkr Levý | O | D6 | 29 | 1 | e4
35 | Okno 2 DOWN | Hold 9 | 38 | Blinkr Pravý | O | D7 | 30 | 1 | e5
36 | Okno 3 DOWN | Hold 10 | 39 | Klima teplota UP | O | D4 | 27 | 2 | e6
37 | Dětský zámek oken | Unique | 40 | Klima ON/OFF | O | D6 | 29 | 2 | e7
|  |  | 41 | Klima místa ventilace | O | D7 | 30 | 2 | f0
|  |  | 42 | Mlhoky zadní | O | C4 | 23 | 1 | f1
40 | RED tunning | Invert 19 | 43 | Rozehřívání okénka | O | C5 | 24 | 1 | f2
41 | WHITE tunning | Invert 20 | 44 | RED interiér | O | D2 | 21 | 2 | f3
42 | Parkovačky | Invert 36 | 45 | WHITE interiér | O | D3 | 22 | 2 | f4
43 | Světla | Invert 18 | 46 | Klima teplota DOWN | O | D5 | 28 | 2 | f5
44 | Mlhoky zadní | Invert 42 | 47 | Mluvící upozornění | O | E2 | 10 | 1 | f6
45 | Blinkr Levý | Hold 37 | 48 | Zrdcátka | O | E1 | 9 | 1 | f7
46 | Blinkr Pravý | Hold 38 | 69 | Indikace otevřených dveří 2 | O | C7 | 26 | 3 | g1
47 | Mlhovky přední | invert 22 | 70 | Indikace otevřených dveří 3 | O | B2 | 35 | 3 | g2
|  |  | 71 | Indikace otevřených dveří 4 | O | B3 | 36 | 3 | g3
|  |  | 72 | Indikace pásů 1 | O | B4 | 37 | 3 | g4
50 | Klakson | Hold 21 | 73 | Indikace pásů 2 | O | B5 | 38 | 3 | g5
51 | Stěrače | Hold 24 | 74 | Indikace pásů 3 | O | B6 | 39 | 3 | g6
52 | Odstřikovače | Hold 23 | 75 | Indikace pásů 4 | O | B7 | 40 | 3 | g7
53 | Siréna | Hold 34 | 76 | Indikace stažených okének 1 | O | C0 | 15 | 3 | h0
54 | Stoboskop | Invert 35 | 77 | Indikace stažených okének 2 | O | C1 | 16 | 3 | h1
55 | Dálkové světla | Hold 25 | 78 | Indikace stažených okének 3 | O | C2 | 17 | 3 | h2
56 | Alarm START | Set 32 | 79 | Indikace stažených okének 4 | O | C3 | 18 | 3 | h3
|  |  | 81 | Osvětlení kláves imobilizéru | O | C4 | 23 | 3 | h4
|  |  | 82 | LED odemčeno | O | C5 | 24 | 3 | h5
|  |  | 83 | LED zamčeno | O | C6 | 25 | 3 | h6
60 | Okno 4 DOWN | Hold 11 | 130 | Indikace kufr | O | D0 | 19 | 1 | h7
61 | RED interiér | Invert 44 | 131 | Indikace kapota | O | B1 | 34 | 2 | i0
62 | WHITE interiér | Invert 45 | 132 | Indikace nádrž | O | B1 | 34 | 3 | i1
63 | Klima ON/OFF | Puls 40 | 97 | Spínačka poloha 4 | O | D2 | 21 | 3 | i2
64 | Klima teplota UP | Puls 39 | 98 | Spínačka poloha 5 | O | D3 | 22 | 3 | i3
65 | Klima teplota DOWN | Puls 46 | 99 | Indikace dětský zámek | O | D4 | 27 | 3 | i4
66 | Klima místa ventilace | Puls 41 | 4 | Okno 1 UP | O | D5 | 28 | 3 | a3
|  |  | 68 | Indikace otevřených dveří 1 | O | D6 | 29 | 3 | g0
|  |  | 13 | Odskok dveře 1 | O | D7 | 30 | 3 | b4
|  |  | 104 | x | O | D7 | 30 | 4 | j1
|  |  | 105 | x | O | B1 | 34 | 4 | j2
|  |  | 106 | x | O | B2 | 35 | 4 | j3
|  |  | 107 | x | O | B3 | 36 | 4 | j4
|  |  | 108 | x | O | B4 | 37 | 4 | j5
|  |  | 109 | x | O | B5 | 38 | 4 | j6
|  |  | 110 | x | O | B6 | 39 | 4 | j7
|  |  | 111 | x | O | B7 | 40 | 4 | k0
|  |  | 112 | x | O | C0 | 15 | 4 | k1
|  |  | 113 | x | O | C1 | 16 | 4 | k2
|  |  | 114 | x | O | C2 | 17 | 4 | k3
|  |  | 115 | x | O | C3 | 18 | 4 | k4
|  |  | 116 | x | O | C4 | 23 | 4 | k5
|  |  | 117 | x | O | C5 | 24 | 4 | k6
|  |  | 118 | x | O | C6 | 25 | 4 | k7
|  |  | 119 | x | O | C7 | 26 | 4 | l0
|  |  | 120 | x | O | D0 | 19 | 4 | l1
|  |  | 121 | x | O | D1 | 20 | 4 | l2
|  |  | 122 | x | O | D2 | 21 | 4 | l3
|  |  | 123 | x | O | D3 | 22 | 4 | l4
|  |  | 124 | x | O | D4 | 27 | 4 | l5
|  |  | 125 | x | O | D5 | 28 | 4 | l6
|  |  | 126 | x | O | D6 | 29 | 4 | l7
Vstupy na procesoru
|  |  | # | název | use | port | DIL | PRC
|  |  | 49 | Teplota IN SET | AN7 | E2 | 10 | 2
|  |  | 50 | Tlačítka imobilizéru | AN2 | A2 | 4 | 1
|  |  | 51 | Baterie | AN0 | A0 | 2 | 2
|  |  | 52 | Teplota IN | AN1 | A1 | 3 | 2
|  |  | 53 | Teplota ENG | AN2 | A2 | 4 | 2
|  |  | 54 | Palivo | AN3 | A3 | 5 | 2
|  |  | 55 | Dveře 1 | IAN4 | A5 | 7 | 2
|  |  | 56 | Ruční brzda | IAN5 | E0 | 8 | 2
|  |  | 57 | Kvalt | AN6 | E1 | 9 | 2
|  |  | 58 | Tlačítka funkcí 1 | AN0 | A0 | 2 | 1
|  |  | 59 | Pásy | AN3 | A3 | 5 | 1
|  |  | 60 | Rychlost | AN4 | A5 | 7 | 1
|  |  | 61 | Otáčky | AN5 | E0 | 8 | 1
|  |  | 62 | Tlačítka funkcí 2 | AN1 | A1 | 3 | 1
|  |  | 80 | Alarm senzory | IAN0 | A0 | 2 | 3
|  |  | 84 | Dveře 2 | IAN1 | A1 | 3 | 3
|  |  | 85 | Dveře 3 | IAN2 | A2 | 4 | 3
|  |  | 86 | Dveře 4 | IAN3 | A3 | 5 | 3
|  |  | 87 | Kapota | IAN4 | A5 | 7 | 3
|  |  | 88 | Kufr | IAN5 | E0 | 8 | 3
|  |  | 89 | Nádrž | IAN6 | E1 | 9 | 3
|  |  | 90 | Okno 1 | AN7 | E2 | 10 | 3
|  |  | 91 | Okno 2 | AN0 | A0 | 2 | 4
|  |  | 92 | Okno 3 | AN1 | A1 | 3 | 4
|  |  | 93 | Okno 4 | AN2 | A2 | 4 | 4
|  |  | 127 | Teplota OUT | AN3 | A3 | 5 | 4
|  |  | 128 | Tlačítka funkcí 3 | AN4 | A5 | 7 | 4
|  |  | 129 | x | AN5 | E0 | 8 | 4
|  |  | 95 | x | AN6 | E1 | 9 | 4
|  |  | 96 | x | AN7 | E2 | 10 | 4
Special na procesoru
|  |  | # | název | use | port | DIL | PRC
|  |  | 63 | COM | IO | B0 | 33 | 2
|  |  | 64 | COM | IO | B1 | 34 | 1
|  |  | 65 | Příjem RX | I | B0 | 33 | 1
|  |  | 66 | Vysílání TX | O | C6 | 25 | 1
|  |  | 67 | COM | IO | B0 | 33 | 3
|  |  | 94 | COM | IO | B0 | 33 | 4

## List2
Funkce - tlačítka
# | název | funkce | Popis
00 | Zamknutí ALARM ON | Unique
01 | Odemknutí ALARM OFF | Unique
02 | Spínačka poloha UP | Unique 1-3
03 | Spínačka poloha DOWN | Unique 1-3
04 | Alarm STOP | Clear 32
05 | Varovná světla | Invert 22
06 | Vypnout vše | Clear ALL
07 | Zamknutí | Unique | nastaví REG LOCKED, zapne LED zamknuti REG o_76.6, vypne LED odemknuti o_76.5
08 | Odemknutí | Unique | smaže REG LOCKED, vypne LED zamknuti REG o_76.6, zapne LED odemknuti o_76.5
10 | Odskok dveře 1 | Puls 13
11 | Odskok dveře 2 | Puls 14
12 | Odskok dveře 3 | Puls 15
13 | Odskok dveře 4 | Puls 16
14 | Odskok kufr | Puls 12
15 | Odskok nádrž | Puls 33
16 | Odskok kapota | Puls 17
20 | Play Pause | Hold 26
21 | Stop | Hold 27
22 | Forwind | Hold 28
23 | Rewind | Hold 29
24 | Volume + | Hold 30
25 | Volume - | Hold 31
26 | Rozehřívání okénka | Invert 43
30 | Okno 1 UP | Hold 4
31 | Okno 2 UP | Hold 5
32 | Okno 3 UP | Hold 6
33 | Okno 4 UP | Hold 7
34 | Okno 1 DOWN | Hold 8
35 | Okno 2 DOWN | Hold 9
36 | Okno 3 DOWN | Hold 10
37 | Dětský zámek oken | Unique
40 | RED tunning | Invert 19
41 | WHITE tunning | Invert 20
42 | Parkovačky | Invert 36
43 | Světla | Invert 18
44 | Mlhoky zadní | Invert 42
45 | Blinkr Levý | Hold 37
46 | Blinkr Pravý | Hold 38
50 | Klakson | Hold 21
51 | Stěrače | Hold 24
52 | Odstřikovače | Hold 23
53 | Siréna | Hold 34
54 | Stoboskop | Invert 35
55 | Dálkové světla | Hold 25
56 | Alarm START | Set 32
60 | Okno 4 DOWN | Hold 11
61 | RED interiér | Invert 44
62 | WHITE interiér | Invert 45
63 | Klima ON/OFF | Puls 40
64 | Klima teplota UP | Puls 39
65 | Klima teplota DOWN | Puls 46
66 | Klima místa ventilace | Puls 41